## 工作表1
Experiment 2.a.1 Sinusoidal
| Measured(V) | Theoretical(V) | %Err
5V, 1kHz, offset 0V | 3.5581 | 3.5355 | 0.6383%
5V, 1kHz, offset 1V | 3.558 | 3.5355 | 0.6354%
Experiment 2.a.2 Triangular
| Measured(V) | Theoretical(V) | %Err
3.5V, 2kHz, offset 0V | 2.0432 | 2.0207 | 1.112%
3.5V, 2kHz, offset 1V | 2.0431 | 2.0207 | 1.107%
Experiment 2.b Different Connections of Light Bulb Circuits
Circuit | Bulb(#) | Pavg(mW) | Vrms(V) | Irms(mA) | R(kΩ)
2.b.1 | 1 | 0.57718 | 1.0087 | 0.5722 | 1.7628
| 2 | 0.094814 | 0.1657 | 0.5722 | 0.28958
| 3 | 0.087775 | 0.1534 | 0.5722 | 0.26809
2.b.2 | 1 | 0.73872 | 3.4439 | 0.2145 | 16.0555
| 2 | 1.6372 | 3.4439 | 0.4754 | 7.2442
| 3 | 1.1203 | 3.4439 | 0.3253 | 10.5868
2.b.3 | 1 | 0.29383 | 0.1927 | 1.5248 | 0.12638
| 2 | 0.10939 | 0.2005 | 0.5456 | 0.36749
| 3 | 0.063057 | 0.2005 | 0.3145 | 0.63752
v = 7 sin 377t (V) | 60.0014